## Sheet1
| 名称（key） | 数据类型 | 数值范围定义 | 访问模式 | 描述
Device Control | DeviceType | IEnumeration | 0：Transmitter 1：Receiver 2：Transceiver 3：Peripheral | R | 设备类型
| DeviceScanType | IEnumeration | 0：Areascan 1：Linescan | R | 设备sensor的扫描方式,表明是线阵相机还是面阵相机
| DeviceVendorName | IString | 任意空终止字符串 | R | 设备的制造商名称
| DeviceModelName | IString | 任意空终止字符串 | R | 设备型号
| DeviceManufacturerInfo | IString | 任意空终止字符串 | R | 设备的制造商信息
| DeviceVersion | IString | 任意空终止字符串 | R | 设备版本
| DeviceFirmwareVersion | IString | 任意空终止字符串 | R | 固件版本
| DeviceSerialNumber | IString | 任意空终止字符串 | R | 设备序列号
| DeviceID | IString | 任意空终止字符串 | R | 设备ID
| DeviceUserID | IString | 任意空终止字符串 | R/W | 用户自定义的名称
| DeviceUptime | IInteger | ≥0 | R | 设备运行时间
| BoardDeviceType | IInteger | ≥0 | R | 设备类型
| DeviceConnectionSelector | IInteger | ≥0 | R/(W) | 设备连接选择
| DeviceConnectionSpeed | IInteger | ≥0，单位Mbps | R | 设备连接速度
| DeviceConnectionStatus | IEnumeration | 0：Active 1：Inactive | R | 设备连接状态
| DeviceLinkSelector | IInteger | ≥0 | R/(W) | 设备连接选择
| DeviceLinkSpeed | IInteger | ≥0 | R | 设备连接速度
| DeviceLinkConnectionCount | IInteger | ≥0 | R | 设备连接数量
| DeviceLinkHeartbeatMode | IEnumeration | 0：On 1：Off | R/W | 是否需要心跳
| DeviceLinkHeartbeatTimeout | IInteger | 500-600000 | R/W | 心跳超时时间
| DeviceStreamChannelCount | IInteger | ≥0 | R | 流通道数量
| DeviceStreamChannelSelector | IInteger | ≥0 | R/(W) | 流通道选择
| DeviceStreamChannelType | IEnumeration | 0：Transmitter 1：Receiver | R | 流通道类型
| DeviceStreamChannelLink | IInteger | ≥0 | R | 流通道连接数量
| DeviceStreamChannelEndianness | IEnumeration | 0: Little 1: Big | R | 图像数据的字节序
| DeviceStreamChannelPacketSize | IInteger | 与相机相关。一般范围在220-9156，步进为8； | R/(W) | 接收端流数据的包大小
| DeviceEventChannelCount | IInteger | ≥0 | R | 设备支持的
| DeviceCharacterSet | IEnumeration | 1：UTF-8 2: ASCII | R | 设备寄存器中使用的字符集
| DeviceReset | ICommand | - | W | 重启设备
| DeviceTemperatureSelector | IEnumeration | 0: Sensor 1: Mainboard | R/W | 选择某个部件温度测量
| DeviceTemperature | IFloat | 单位摄氏度 | R | 选中的设备部件温度
| FindMe | ICommand | - | W | 发现当前设备
| DeviceMaxThroughput | IInteger | ≥0 | R | 设备最大吞吐量（带宽）
ImageFormatControl | WidthMax | IInteger | ＞0 | R | 图像最大宽度，binning之后的数据
| HeightMax | IInteger | ＞0 | R | 图像最大高度，binning之后的数据
| RegionSelector | IEnumeration | 0：Region0 1：Region1 2：Region2 8: All | R/(W) | ROI选择器
| RegionDestination | IEnumeration | 0：Stream0 1：Stream1 2: Stream2 | R/(W) | 该ROI对应的码流
| Width | IInteger | ＞0 | R/(W) | ROI的宽
| Height | IInteger | ＞0 | R/(W) | ROI的高
| OffsetX | IInteger | ≥0 | R/W | ROI的水平方向偏移量
| OffsetY | IInteger | ≥0 | R/(W) | ROI的竖直方向偏移量
| ReverseX | IBoolean | True False | R/W | 是否需要水平翻转
| ReverseY | IBoolean | True False | R/W | 是否需要竖直翻转
| ReverseScanDirection | IBoolean | ≥0 | R/(W) | 转换扫描方向
| PixelFormat | IEnumeration | 0x01080001:Mono8 0x01100003:Mono10 0x010C0004:Mono10Packed 0x01100005:Mono12 0x010C0006:Mono12Packed 0x01100007:Mono16 0x02180014:RGB8Packed 0x02100032:YUV422_8 0x0210001F:YUV422_8_UYVY 0x02180020:YUV8_UYV 0x020C001E:YUV411_8_UYYVYY 0x01080008:BayerGR8 0x01080009:BayerRG8 0x0108000A:BayerGB8 0x0108000B:BayerBG8 0x0110000c:BayerGR10 0x0110000d:BayerRG10 0x0110000e:BayerGB10 0x0110000f:BayerBG10 0x010C0029:BayerBG10Packed 0x010C0026:BayerGR10Packed 0x010C0027:BayerRG10Packed 0x010C0028:BayerGB10Packed 0x01100010:BayerGR12 0x01100011:BayerRG12 0x01100012:BayerGB12 0x01100013:BayerBG12 0x010C002D:BayerBG12Packed 0x010C002A:BayerGR12Packed 0x010C002B:BayerRG12Packed 0x010C002C:BayerGB12Packed 0x0110002E:BayerGR16 0x0110002F:BayerRG16 0x01100030:BayerGB16 0x01100031:BayerBG16 | R/(W) | 图像像素格式，不同型号的相机，支持的像素格式有差异，以实际的为准
| PixelSize | IEnumeration | 8 ：Bpp8 10：Bpp10 12：Bpp12 16：Bpp16 24：Bpp24 32：Bpp32 | R/(W) | 一个像素包含的比特数
| ImageCompressionMode | IEnumeration | 0：Off 1：JPEG | R/(W) | 图像压缩模式
| ImageCompressionQuality | IInteger | ≥50 | R/(W) | 图像压缩质量
| TestPatternGeneratorSelector | IEnumeration | 8：Sensor 0：Region0 1: Region1 2: Region2 | R/(W) | 测试图像生成器选择
| TestPattern | IEnumeration | 0 ：Off 1：Black 2：White 3：GreyHorizontalRamp 4：GreyVerticalRamp 5：GreyHorizontalRampMoving 6：GreyVerticalRampMoving 7：HorizontalLineMoving 8：VerticalLineMoving 9：ColorBar 10：FrameCounter 11：MonoBar 12：TestImage12 13：TestImage13 14：ObliqueMonoBar 15：ObliqueColorBar 16：GradualMonoBar | R/(W) | 测试图像选择
| BinningSelector | IEnumeration | 0：Region0 1: Region1 2: Region2 | R/(W) | 像素合并选择
| BinningHorizontal | IEnumeration | 1：BinningHorizontal1 2: BinningHorizontal2 3: BinningHorizontal3 4：BinningHorizontal4 | - | 水平像素合并
| BinningVertical | IEnumeration | 1：BinningVertical1 2: BinningVertical2 3: BinningVertical3 4：BinningVertical4 | - | 垂直像素合并
| DecimationHorizontal | IEnumeration | 1：DecimationHorizontal1 2: DecimationHorizontal2 3: DecimationHorizontal3 4：DecimationHorizontal4 | - | 水平像素采样
| DecimationVertical | IEnumeration | 1：DecimationVertical1 2: DecimationVertical2 3: DecimationVertical3 4：DecimationVertical4 | - | 垂直像素采样
| Deinterlacing | IEnumeration | 0:Off 1:LineDuplication 2:Weave | R/W
| FrameSpecInfoSelector | IEnumeration | 0 ：Timestamp 1：Gain 2：Exposure 3：BrightnessInfo 4：WhiteBalance 5：Framecounter 6：ExtTriggerCount 7：LineInputOutput 8：ROIPosition | R/(W) | 水印信息选择
| FrameSpecInfo | IBoolean | True False | R/W | 是否使能该水印信息
AcquisitionControl | AcquisitionMode | IEnumeration | 0:SingleFrame 1:MultiFrame 2:Continuous | R/(W) | 采集模式，单帧、多帧、连续
| AcquisitionStart | ICommand | - | W | 开始取流
| AcquisitionStop | ICommand | - | W | 结束取流
| AcquisitionBurstFrameCount | IInteger | ≥1 | R/(W) | 一次触发采集的帧数
| AcquisitionFrameRate | IFloat | ≥0.0，单位fps | R/W | Trigger Mode是off的时候该值生效
| AcquisitionFrameRateEnable | IBoolean |  | R/W | 设置的帧速率是否起效
| AcquisitionLineRate | IInteger | ≥1 | R/W | 行频设置
| AcquisitionLineRateEnable | IBoolean | True False | R/W | 行频控制使能
| ResultingLineRate | IInteger | ≥0,单位hz | R | 实际行频
| ResultingFrameRate | IFloat | ≥0.0，单位fps | R | 相机的实际采集帧率
| TriggerSelector | IEnumeration | 0 ：AcquisitionStart 1：AcquisitionEnd 2：AcquisitionActive 3：FrameStart 4：FrameEnd 5：FrameActive 6：FrameBurstStart 7：FrameBurstEnd 8：FrameBurstActive 9：LineStart 10：ExposureStart 11：ExposureEnd 12：ExposureActive | R/W | 触发事件选择
| TriggerMode | IEnumeration | 0：Off 1：On | R/W | 触发模式
| TriggerSoftware | ICommand | - | W | 执行一次软触发
| TriggerSource | IEnumeration | 0:Line0 1:Line1 2:Line2 3.Line3 4:Counter0 7:Software 8:FrequencyConverter | R/W | 触发源
| TriggerActivation | IEnumeration | 0:RisingEdge 1:FallingEdge 2.LevelHigh 3.LevelLow | R/W | 触发上升沿、下降沿、高电平、低电平等
| TriggerDelay | IFloat | ≥0.0，单位us | R/W | 触发延时
| TriggerCacheEnable | IBoolean | 1 0 | R/W | 是否使能触发缓存
| SensorShutterMode | IEnumeration | 0:GlobalReset 1:TriggerRolling | R/W | 设置传感器曝光模式
| ExposureMode | IEnumeration | 0:Timed 1:TriggerWidth | R/W | 曝光模式选择
| ExposureTime | IFloat | ≥0.0，单位us | R/W | 曝光时间
| ExposureAuto | IEnumeration | 0:Off 1:Once 2.Continuous | R/W | 自动曝光
| AutoExposureTimeLowerLimit | IInteger | ≥2，单位us | R/W | 自动曝光下限
| AutoExposureTimeUpperLimit | IInteger | ≥2，单位us | R/W | 自动曝光上限
GainShutPrior
| FrameTimeoutEnable | IBoolean | 0：Off 1：On | R/W | 帧超时使能
| FrameTimeoutTime | IInteger | ≥87，单位ms | R/W | 帧超时时间
| HDREnable | IBoolean | 1 0 | R/W | 是否使能宽动态
| HDRSelector | IInteger | ≥0,≤3 | R/W | HDR选择器
| HDRShuter | IInteger | ≥32 | R/W | HDR曝光值
| HDRGain | IFloat | ≥0 | R/W | HDR增益值
DigitalIOControl | LineSelector | IEnumeration | 0:Line0 1:Line1 2:Line2 3:Line3 4:Line4 | R/W | I/O选择
| LineMode | IEnumeration | 0:Input 1:Output 2:Trigger 8:Strobe | R/(W) | I/O模式
| LineInverter | IBoolean | 1 0 | R/W | I/O电平转换
| LineTermination | IBoolean | 1 0 | R/W | I/O单端差分选择
| LineStatus | IBoolean | - | R/(W) | I/O 状态
| LineStatusAll | IInteger | ≥0 | R | 所有I/O状态
| LineSource | IEnumeration | 0:ExposureActive | R/W | 输出的事件源
| StrobeEnable | IBoolean | 1 0 | R/W
| LineDebouncerTime | IInteger | - | R/W | I/O去抖时间
| StrobeLineDuration | IInteger | ≥0 | R/W | 输出电平持续时间，单位us
| StrobeLineDelay | IInteger | ≥0 | R/W | 输出延时，单位us
| StrobeLinePreDelay | IInteger | ≥0 | R/W | 预延时，单位us
Counter And Timer Control | CounterSelector | IEnumeration | 0:Counter0 1:Counter1 2:Counter2 | R/W | 计数器选择
| CounterEventSource | IEnumeration | 0:Off 11:Line0 12:Line1 13:Line2 1：AcquisitionTrigger 2：AcquisitionStart 3：AcquisitionEnd 4：FrameTrigger 5：FrameStart 6：FrameEnd 7：FrameBurstStart 8：FrameBurstEnd 9：FrameBurstEnd 10：LineEnd | R/W | 计数器事件源
| CounterResetSource | IEnumeration | 0: Off 1：CounterTrigger 3：Software 5：FrameTrigger 6：FrameStart | R/W | 计数器复位源
| CounterReset | ICommand | - | W | 计数器复位
| CounterValue | IInteger | ≥1 | R/W | 计数器值
| CounterCurrentValue | IInteger | - | R | 计数器当前值
Analog Control | Gain | IFloat | ≥0.0，单位dB | R/W | 增益值
| GainAuto | IEnumeration | 0:Off 1:Once 2.Continuous | R/W | 自动增益
| AutoGainLowerLimit | IFloat | ≥0.0，单位dB | R/W | 自动增益下限
| AutoGainUpperLimit | IFloat | ≥0.1，单位dB | R/W | 自动增益上限
| ADCGainEnable | IBoolean | 0：Off 1：On | R/W | ADC 增益使能
| DigitalShift | IFloat | ≥0.0 | R | 数字偏移调节
| DigitalShiftEnable | IBoolean | 0：Off 1：On | R/W | 数字偏移使能
| Brightness | IInteger | ≥0 | R/W | 亮度
| BlackLevel | IFloat | ≥0.0 | R/W | 黑电平调节
| BlackLevelEnable | IBoolean | 0：Off 1：On | R/W | 黑电平调节使能
| BlackLevelAuto | IEnumeration | 0:Off 1:Continuous 2:Once | R/W | 黑电平调节方式
| BalanceWhiteAuto | Ienumeration | 0: Off 2: Once 1. Continuous | R/W | 自动白平衡
| BalanceRatioSelector | Ienumeration | 0: Red 1: Green 2. Blue | R | 白平衡比例选择
| BalanceRatio | Iinteger | ≥0 | R | 白平衡值
| Gamma | IFloat | ＞0.0 | R/W | 伽马调节
| GammaSelector | Ienumeration | 1：User 2：sRGB | R/W | Gamma选择
| GammaEnable | IBoolean | 0：Off 1：On | R/W | Gamma使能
| Sharpness | IInteger | ≥0 | R/W | 图像锐度
| SharpnessEnable | IBoolean |  | R/W | 启用/禁用锐度调节
| SharpnessAuto | IEnumeration | 0:Off 1:Continuous 2:Once | R/W | 锐度自动调节类型
| Hue | IInteger | ≥0 | R | 色度值调节
| HueEnable | IBoolean | 0：Off 1：On | R/W | 色度使能
| HueAuto | IEnumeration | 0:Off 1:Continuous 2:Once | R/W | 灰度自动调节类型
| Saturation | IInteger | ≥0 | R | 饱和度值调节
| SaturationEnable | IBoolean | 0：Off 1：On | R/W | 饱和度使能
| SaturationAuto | IEnumeration | 0:Off 1:Continuous 2:Once | R/W | 饱和度自动调节类型
ChannelCorrectMode
| DigitalNoiseReductionMode | IEnumeration | 0:Off 1:Normal 2:Expert | R/W | 数字降噪等级选择
| NoiseReduction | IInteger | ≥1 | R/W | 降噪值 | 3D降噪版本特有
| AirspaceNoiseReduction | IInteger | ≥1 | R/W | 空域降噪
| TemporalNoiseReduction | IInteger | ≥1 | R/W | 时域降噪
| AutoFunctionAOISelector | IEnumeration | 0: AOI1 1: AOI2 | R/W | 自动AOI选择
| AutoFunctionAOIWidth | IInteger | ≥0 | R/W | 自动AOI宽
| AutoFunctionAOIHeight | IInteger | ≥0 | R/W | 自动AOI高
| AutoFunctionAOIOffsetX | IInteger | ≥0 | R | 自动AOI水平方向偏移
| AutoFunctionAOIOffsetY | IInteger | ≥0 | R | 自动AOI竖直方向偏移
| AutoFunctionAOIUsageIntensity | IBoolean | 0：Off 1：On | R/W | 根据AOI区域自动曝光
| AutoFunctionAOIUsageWhiteBalance | IBoolean | 0：Off 1：On | R | 根据AOI区域自动白平衡
LUT Control | LUTSelector | IEnumeration | 0:Luminance 1:Red 2:Green 3:Blue | R/W | 亮度、R\G\B
| LUTEnable | IBoolean | True False | R/W | 使能
| LUTIndex | IInteger | ≥0 | R/W | 索引号
| LUTValue | IInteger | Device-specific | R/W | 值
| LUTValueAll | Register | Device-specific | R/W | LUT所有的值
EncoderControl | EncoderSelector | IEnumeration | 0 ：Encoder0 1：Encoder1 2：Encoder2 | R/W | 编码器选择
| EncoderSourceA | IEnumeration | 0 ：Line0 1：Line1 2：Line2 3：Line3 | R/W | 编码器A源选择
| EncoderSourceB | IEnumeration | 0 ：Line0 1：Line1 2：Line2 3：Line3 | R/W | 编码器B源选择
| EncoderTriggerMode | IEnumeration | 0 ：AnyDirection 1：ForwardOnly | R/W | 编码器触发模式
| EncoderCounterMode | IEnumeration | 0 ：IgnoreDirection 1：FollowDirection | R/W | 编码器计数模式
| EncoderCounter | IInteger | ≥0 | R | 编码器计数器值调节
| EncoderCounterMax | IInteger | ≥1 | R/W | 编码器计数器最大值
| EncoderCounterReset | ICommand | - | R/W | 编码器计数器复位
| EncoderMaxReverseCounter | IInteger | ≥1 | R/W | 编码器最大反转计数器值
| EncoderReverseCounterReset | ICommand | - | R/W | 编码器反转计数器复位
FrequencyConverterControl | InputSource | IEnumeration | 0 ：Line0 1：Line1 2：Line2 3：Line3 | R/W | 分频器输入源
| SignalAlignment | IEnumeration | 0 ：RisingEdge 1：FallingEdge | R/W | 分频器信号方向
| PreDivider | IInteger | ≥1 | R/W | 前置分频器调节
| Multiplier | IInteger | ≥1 | R/W | 倍频器调节
| PostDivider | IInteger | ≥1 | R/W | 后置分频器调节
ShadingCorrection | ShadingSelector | IEnumeration | 0:FPNCCorrection 1:PRNUCCorrection | R/W | 明暗场校正选择
| ActivateShading | ICommand | - | R/(W) | 主动校正
| NUCEnable | IBoolean | 0:Off 1:ON | R/W | NUC使能开关
| FPNCEnable | IBoolean | 1:On 0:Off | R | FPNC状态开关
| PRNUCEnable | IBoolean | 0:Off 1:ON | R | PRNUC状态开关
User Set Control | UserSetCurrent | IInteger | >=0 | R | 当前用户参数
| UserSetSelector | IEnumeration | 0:Default 1:User set 1 2:User set 2 3:User set 3 | R/W | 设置载入的参数
| UserSetLoad | ICommand | - | W | 加载
| UserSetSave | ICommand | - | W | 用户参数保存
| UserSetDefault | IEnumeration | 0:Default 1:User set 1 2:User set 2 3:User set 3 | R/W | 默认状态
Transport Layer Control | PayloadSize | IInteger | ≥0 | R | 一帧数据的大小
| GevVersionMajor | IInteger | GEV主版本号 | R | GEV主版本号
| GevVersionMinor | IInteger | GEV副版本号 | R | GEV子版本号
| GevDeviceModeIsBigEndian | IBoolean | 0：not BigEndian 1: Is BigEndian | R | 大端
| GevDeviceModeCharacterSet | IEnumeration | 1：UTF8 | R | 字符集
| GevInterfaceSelector | IInteger | >=0 | R/(W) | GEV接口数
| GevMACAddress | IInteger | Mac地址 | R | MAC地址
| GevSupportedOptionSelector | IEnumeration | 31 ：UserDefinedName 30：SerialNumber 29：HeartbeatDisable 28：LinkSpeed 27 ：CCPApplicationSocket 26：ManifestTable 25：TestData 24：DiscoveryAckDelay 23 ：DiscoveryAckDelayWritable 22：ExtendedStatusCodes 21：PrimaryApplicationSwitchover 6 ：Action 5：PendingAck 4：EventData 3：Event 2 ：PacketResend 1：WriteMem 0：CommandsConcatenation 34：IPConfigurationLLA 33：IPConfigurationDHCP 32：IPConfigurationPersistentIP 63：PAUSEFrameReception 66：StreamChannelSourceSocket | R/W | 相机可以支持的功能选项
| GevSupportedOption | IBoolean | 0：Off 1：On | R | 相机是否支持Selector 选择的功能
| GevCurrentIPConfigurationLLA | IBoolean | 0：Off 1：On | R | IP是否为LLA
| GevCurrentIPConfigurationDHCP | IBoolean | 0：Off 1：On | R/W | IP是否为DHCP
| GevCurrentIPConfigurationPersistentIP | IBoolean | 0：Off 1：On | R/W | IP是否为静态IP
| GevPAUSEFrameReception | IBoolean | 0：Off 1：On | R/W | 控制PAUSE帧是否开启
| GevCurrentIPAddress | IInteger | ip地址 | R | IP地址
| GevCurrentSubnetMask | IInteger | 子网掩码 | R | 子网掩码
| GevCurrentDefaultGateway | IInteger | 默认网关 | R | 默认网关
| GevFirstURL | IString | - | R | XML第一选择路径
| GevSecondURL | IString | - | R | XML第二选择路径
| GevNumberOfInterfaces | IInteger | ≥0 | R | GEV接口数
| GevPersistentIPAddress | IInteger | ≥0 | R/W | 静态IP地址
| GevPersistentSubnetMask | IInteger | ≥0 | R/W | 静态子网掩码
| GevPersistentDefaultGateway | IInteger | ≥0 | R/W | 静态默认网关
| GevLinkSpeed | IInteger | ≥0 | R | 网络速率
| GevMessageChannelCount | IInteger | ≥0 | R | 消息通道数
| GevStreamChannelCount | IInteger | ≥0 | R | 流通道
| GevHeartbeatTimeout | IInteger | ≥0 | R/W | 心跳超时时间
| GevGVCPHeartbeatDisable | IBoolean | 0：Off 1：On | R/W | 关闭心跳
| GevTimestampTickFrequency | IInteger | ≥0，单位hz | R | 时间戳频率
| GevTimestampControlLatch | ICommand | - | W | 获取时间戳
| GevTimestampControlReset | ICommand | - | W | 复位时间戳
| GevTimestampControlLatchReset | ICommand | - | W | 复位时间戳同时获取时间戳
| GevTimestampValue | IInteger | - | R | 时间戳值
| GevCCP | IEnumeration | 0：OpenAcess 1:ExclusiveAccess 2:ControlAccess | R/W | App端的控制权限
| GevStreamChannelSelector | IInteger | >=0 | R/W | 流通道选择
| GevSCPInterfaceIndex | IInteger | >=0 | R | GEV接口索引
| GevSCPHostPort | IInteger | >=0 | R/(W) | 主机端口
| GevSCPDirection | IInteger | >=0 | R | 表明流通道方向
| GevSCPSFireTestPacket | IBoolean | 0：Off 1：On | R/(W) | Fire Test Packet使能
| GevSCPSDoNotFragment | IBoolean | 0：Off 1：On | R/W | Fire Test Packet使能
| GevSCPSBigEndian | IBoolean | 0：Off 1：On | R | 流数据大小端
| PacketUnorderSupport | IBoolean | 0：Off 1：On | R/W | 是否支持GVSP包乱序发送
| GevSCPSPacketSize | IInteger | ＞0,与相机相关。一般范围在220-9156，步进为8； | R/(W) | 网络包大小
| GevSCPD | IInteger | ≥0 | R/(W) | 发包延时
| GevSCDA | IInteger | IP地址 | R/(W) | 流数据的目的地址
| GevSCSP | IInteger | 端口号 | R | 流数据的源端口
| TLParamsLocked | IInteger | ≥0,≤1 | R/W | 取流时为1