## Sheet1
XML根节点大类 | XML节点名称 | MVS显示名称 | 节点数据类型 | 数值范围定义 | 访问模式 | 描述
DeviceControl (设备控制) | DeviceVendorName | Device Info | IString | 任意空终止字符串 | RO | 设备的制造商名称
| DeviceModelName | Device Model Name | IString | 任意空终止字符串 | RO | 设备型号
| DeviceVersion | Device Version | IString | 任意空终止字符串 | RO | 设备版本
| DeviceAlgorithmLibraryVersion | Device Version of Algorithm Library. | IString | 任意空终止字符串 | RO | 设备的算法库版本
| DeviceFirmwareVersion | Device Firmware Version | IString | 任意空终止字符串 | RO | 设备固件版本
| DeviceSerialNumber | Device Serial Number | IString | 任意空终止字符串 | RO | 设备序列号
| DeviceUserID | Device User ID | IString | 任意空终止字符串 | RW | 用户自定义设备名称
| DeviceReset | Device Reset | ICommand |  | WO | 设备重启
| DeviceTemperature | Sensor Temperature | IFloat |  | RO | 设备温度
| AutoWork | Auto Work | IBoolean | 0: 不使能 1: 使能 | RO | 下次设备启动是否自动工作
Read Setting (读码设置) | RunningMode | Running Mode | IEnumeration | 0：Normal 1：Test | RW | 运行模式
| MasterSlaveMode | MaterSlaveMode | IEnumeration | 0：Off 1：Master 2：Slave | RW | 主从模式
| FuseTimeOut | Fuse TimeOut | IInteger | 最小值:0 最大值: 100000000 最小变化单位是:1 | RW | 融合模式超时时间
| MasterIp | Master Ip Address | IString | 0: 不使能 1: 使能 | RW | 主从模式中主相机的IP地址
| CODE39 | Code 39 | IBoolean | 0: 不使能 1: 使能 | RW | 39码识别使能
| CODE128 | Code 128 | IBoolean | 0: 不使能 1: 使能 | RW | 128码识别使能
| CODEBAR | Code Bar | IBoolean | 0: 不使能 1: 使能 | RW | bar码识别使能
| EAN | EAN | IBoolean | 0: 不使能 1: 使能 | RW | EAN码识别使能
| ITF25 | ITF25 | IBoolean | 0: 不使能 1: 使能 | RW | ITF25码识别使能
| CODE93 | CODE93 | IBoolean | 0: 不使能 1: 使能 | RW | 93码识别使能
| QRCode | QR Code | IBoolean | 0: 不使能 1: 使能 | RW | QR码识别使能
| DMCode | DataMatrix | IBoolean | 0: 不使能 1: 使能 | RW | DM码识别使能
ImageSetting (图像设置) | AcquisitionFrameRate | Acquisition Frame Rate | IFloat | ≥0.0，单位fps | RW | 取流帧率
| ResultingFrameRate | Resulting Frame Rate | IFloat | ≥0.0，单位fps | RO | 实际fpga出图帧率
| AcquisitionBurstFrameCount | Acquisition Burst Frame Count | IInteger | 1-1023 | RW | 一次触发采集的帧数
| ExposureTime | Exposure Time(us) | IFloat | ≥0.0，单位us | RW | 曝光时间
| Gain | Gain(dB) | IFloat | ≥0.0，单位dB | RW | 增益
| Gamma | Gamma | IFloat | 0.0-4.0 | RW | Gama值
| Width | Image Width | IInteger | ≥320 | RW | 图像宽度
| Height | Image Height | IInteger | ≥240 | RW | 图像高度
| OffsetX | Image Offset X | IInteger | 与图像宽度的和不能大于图像宽度最大值 | RW | 水平偏移
| OffsetY | Image Offset Y | IInteger | 与图像高度的和不能大于图像高 度最大值 | RW | 垂直偏移
| WidthROI | Processing ROI Width | IInteger | 最小值:100 最大值: 图像的宽 最小变化单位是:2 | RW | ROI(感兴趣区域)的宽
| HeightROI | Processing ROI Height | IInteger | 最小值:100 最大值: 图像的宽 最小变化单位是:2 | RW | ROI(感兴趣区域)的高
| PositionXROI | Processing ROI X | IInteger | 最小值:0 最大值: (图像的宽-ROI的宽) 最小变化单位是:2 | RW | ROI(感兴趣区域)的左上角的X坐标点
| PositionYROI | Processing ROI Y | IInteger | 最小值:0 最大值: (图像的高-ROI的高) 最小变化单位是:2 | RW | ROI(感兴趣区域)的左上角的Y坐标点
| ReverseX | Mirror X | IBoolean | 0: 不使能 1: 使能 | RW | 水平翻转
| ExposureAuto | Auto Exposure Control | IEnumeration | 0：Off 1：Once 2：Continuous | RW | 自动曝光模式
| GainAuto | Gain Auto | IEnumeration | 0:Off 1:Once 2:Continuous | RW | 自动增益模式
| Brightness | Brightness | IInteger | 0-255 | RW | 亮度
| TestImageModel | Test Patten | IEnumeration | 7:off 0:mono bar 3:checkboard 4:oblique mono bar | RW | 测试图像
| MultipleExposureGainPollingEnable | MultipleExposureGainPollingEnable | IBoolean | 0: 不使能 1: 使能 | RW | 多组曝光增益使能
| FirstExposureTime | First Exposure Time(us) | IFloat | ≥0.0，单位us | RW | 多组曝光增益:第一组的曝光
| FirstGain | FirstGain(dB) | IFloat | ≥0.0，单位dB | RW | 多组曝光增益:第一组的增益
| SecondExposureTime | Second Exposure Time(us) | IFloat | ≥0.0，单位us | RW | 多组曝光增益:第二组的曝光
| SecondGain | SecondGain(dB) | IFloat | ≥0.0，单位dB | RW | 多组曝光增益:第二组的增益
| ThirdExposureTime | Third Exposure Time(us) | IFloat | ≥0.0，单位us | RW | 多组曝光增益:第三组的曝光
| ThirdGain | ThirdGain(dB) | IFloat | ≥0.0，单位dB | RW | 多组曝光增益:第三组的增益
| FourthExposureTime | Fourth Exposure Time(us) | IFloat | ≥0.0，单位us | RW | 多组曝光增益:第四组的曝光
| FourthGain | FourthGain(dB) | IFloat | ≥0.0，单位dB | RW | 多组曝光增益:第四组的增益
Arithmetic Control (算法配置) | ArithmeticType | Arithmetic Type | IEnumeration | 1:1DCode 2:2DCode | RW | 算法类型
| LocBarNum | Code Number | IInteger | 最小值:1 最大值: 24 最小变化单位是:1 | RW | 一维码译码的个数
| LocWinSize | FilterSize | IInteger | 最小值:4 最大值: 65 最小变化单位是:1 | RW | 窗口大小
| WaitingTime | Waiting Time | IInteger | 最小值:0 最大值: 5000 最小变化单位是:1 | RW | 算法库运行的时间
| SegQuietW | Seg Quiet W | IInteger | 最小值:0 最大值: 200 最小变化单位是:1 | RW | 静区宽度
| DfkSizeLowerLimit | DfkSize Lower Limit | IInteger | 最小值:0 最大值: 4000 最小变化单位是:1 | RW | 去伪过滤尺寸最小值
| DfkSizeUpperLimit | DfkSize Upper Limit | IInteger | 最小值:0 最大值: 4000 最小变化单位是:1 | RW | 去伪过滤尺寸最大值
| AppMode | Decoding Mode | IEnumeration | 0:Normal 1:Profession | RW | 算法运行模式
| Distortion | Distortion | IBoolean | 0: 不使能 1: 使能 | RW | 透视畸变开关
| WhiteGap | White Gap | IBoolean | 0: 不使能 1: 使能 | RW | 印刷质量开关
| Spot | Spot | IBoolean | 0: 不使能 1: 使能 | RW | 镜面反光开关
| IdxLocCodeNum | Code Num | IInteger | 最小值:1 最大值: 15 最小变化单位是:1 | RW | 二维码译码的个数
| IdxLocWinSize | Idx Loc Win Size | IInteger | 最小值:3 最大值: 65 最小变化单位是:1 | RW | 窗口大小
| IdxLocEdgeTh | Idx Loc Edge Th | IInteger | 最小值:2 最大值: 200 最小变化单位是:1 | RW | 边缘强度
| IdxPreproc | Idx Pre proc | IInteger | 最小值:0 最大值: 1 最小变化单位是:1 | RW | 识别模块是否开启预处理
| IdxWaitingTime | Idx Waiting Time | IInteger | 最小值:0 最大值: 5000 最小变化单位是:1 | RW | 超时退出时间
LightSourceControl （仅对有补光灯的相机有效) | FlashEnable | Lighting Enable | IBoolean | 0: 不使能 1: 使能 | RW | 是否开启补光灯
| LightMode | Flash Mode | IEnumeration | 0:Flash Strobe 1:Flash Long | RW | 补光模式
| FlashTime | Lighting Duration(us) | IInteger | 0-5000 | RW | 补光灯持续时间，设置值越大，则亮度越大。
| FlashAhead | Precharge Time(us) | IInteger | 0-5000 | RW | 补光灯比曝光提前亮的时间（注：io输出的Prechange Time和它是同一个)
| FlashDelay | Flash Delay(us) | IInteger | 0-10000 | RW | 补光灯比曝光延迟亮的时间
DigitalIOControl | TriggerMode | Trigger Mode | IEnumeration | 0:Off 1:On |  | 触发模式
| TriggerSoftware | Trigger In Software | ICommand |  | RW | 执行一次软触发（仅在触发为On，触发源选择为软触发时有效)
| TriggerSource | Trigger In Source | IEnumeration | 0:Line0 1:Software 2:Line1 3:Line2 5:Counter0 | RW | 触发源(仅对触发模式开启后有效)
| CountNumber | Count Number | IInteger | 1-1023 | RW | 计数器计数，当TriggerSource选择Count0时生效
| CountSource | Count Source | IEnumeration | 0：Off 1: Line0 2: Line1 3: Line2 | RW | 计数器选择源
| Line0Glitch | Debouce Time(us) | IInteger | 10-40000000(us) | RW | line0 去抖时间
| Line1Glitch | Debouce Time(us) | IInteger | 10-40000000(us) | RW | line0 去抖时间
| Line2Glitch | Debouce Time(us) | IInteger | 10-40000000(us) | RW | line0 去抖时间
| TriggerActivation | Trigger In Polarity | IEnumeration | 0:RisingEdge 1:FallingEdge 2.LevelHigh 3.LevelLow | RW | 触发上升沿、下降沿、高电平、低电平等(仅对触发模式开启后有效)
| TriggerDelay | Trigger Delay(us) | IFloat | ≥0.0，单位us | RW | 触发延时(对LevelHigh和LevelLow无效，仅对触发模式开启后有效）
| TriggerUpDelay | First Edge Delay(us) | IInteger | <= TriggerDownDelay，单位us | RW | 电平触发时，第一个沿延迟时间（仅对电平触发，且触发模式开始有效)
| TriggerDownDelay | Second Edge Delay(us) | IInteger | <= 10000000，单位us | RW | 电平触发时，第二个沿延迟时间（仅对电平触发，且触发模式开启有效)
| LineSelector | Line Out Selector | IEnumeration | 0：LineOut 0 1: LineOut 1 2: LineOut 2 | RW | 选择输出，目前提供3个输出。
| LineInverter | Line Out Inverter | IBoolean | 0: 不使能 1: 使能 | RW | 输出信号是否取反
| TriggerSoftware1 | Trigger Out Software | ICommand |  | W | 软触发输出
| LineSource | Line Out Activation Event | IEnumeration | 0：Off （关闭输出) 1: AcquisitionStartActive (开启取流) 2: AcquisitionStopActive (停止取流) 3: FrameBurstStartActive (Brust触发开启) 4: FrameBurstEndActive (Burst触发结束) 5: ExposureStartActive (曝光开始) 6: CountActive (计数到了) 7: TimerActive (定时输出) 9: HardTriggerActive (硬触发) 10:SoftTrigger (软触发) | RW | 触发输出的条件
| Strobe0Delay | Line Out Delay(us) | IInteger | 0-60000000,单位是us | RW | 当触发条件到来后，设置延迟多久输出(仅对Line 0输出有效)
| Strobe1Delay | Line Out Delay(us) | IInteger | 0-60000000,单位是us | RW | 当触发条件到来后，设置延迟多久输出(仅对Line 1输出有效)
| Strobe2Delay | Line Out Delay(us) | IInteger | 0-60000000,单位是us | RW | 当触发条件到来后，设置延迟多久输出(仅对Line 2输出有效)
| Strobe0PulseWidth | Line Out Duration(us) | IInteger | 0-60000000,单位是us | RW | 当触发条件到来后，设置输出持续时间(仅对Line 0输出有效)
| Strobe1PulseWidth | Line Out Duration(us) | IInteger | 0-60000000,单位是us | RW | 当触发条件到来后，设置输出持续时间(仅对Line 1输出有效)
| Strobe2PulseWidth | Line Out Duration(us) | IInteger | 0-60000000,单位是us | RW | 当触发条件到来后，设置输出持续时间(仅对Line 2输出有效)
| Strobe0Period | Line Out Period(us) | IInteger | 0-60000000,单位是us | RW | 设置定时器输出周期（仅对Line0输出且触发输出事件选择TimeActive时有效)
| Strobe1Period | Line Out Period(us) | IInteger | 0-60000000,单位是us | RW | 设置定时器输出周期（仅对Line1输出且触发输出事件选择TimeActive时有效)
| Strobe2Period | Line Out Period(us) | IInteger | 0-60000000,单位是us | RW | 设置定时器输出周期（仅对Line2输出且触发输出事件选择TimeActive时有效)
| Line Out Duration(us) | Precharge Time(us) | IInteger | 0-5000,单位是us | RW | 补光灯比曝光提前亮的时间
Filter Rules (过滤规则) | ResultOutputMode | Result Output Mode | IEnumeration | 0：InstantMode 1: ParcelMode | RW | 条码输出模式(立即输出模式/触发结束输出模式)
| FalseTriggerTimeFilterEnable | False Trigger Time Filter Enable | IBoolean | 0: 不使能 1: 使能 | RW | 误触发时间过滤使能
| FalseTriggerImageMaxTime | False Trigger Image Count(ms) | IInteger | 最小值:0 最大值: 10000000 最小变化单位是:1 | RW | 误触发的最大时间(小于这个时间的触发认为是误触发)
| FalseTriggerResultOutputEnable | False Trigger Result Output Enable | IBoolean | 0: 不使能 1: 使能 | RW | 误触发的条码是否需要输出.
| CodeLengthLowerLimit | Min Code Length | IInteger | 最小值:1 最大值: 256 最小变化单位是:1 | RW | 条码的最小长度
| CodeLengthUpperLimit | Max Code Length | IInteger | 最小值:1 最大值: 256 最小变化单位是:1 | RW | 条码的最大长度
| WholeNumCodeEnable | Numeral Filter | IBoolean | 0: 不使能 1: 使能 | RW | 纯数字过滤使能
| BarcodecharacterbeginsEnable | Code character begins Enable | IBoolean | 0: 不使能 1: 使能 | RW | 条码以字符"XXX"开头使能
| Barcodecharacterbegins | Code Begins with | IString | 任意空终止字符串 | RW | 条码字符"XXX"开头
| BarcodeContainStringEnable | Barcode character Contain Frame Enable | IBoolean | 0: 不使能 1: 使能 | RW | 条码中包含特定字符过滤的使能
| BarcodeContainString | BarcodeContainString | IString | 任意空终止字符串 | RW | 条码包含特定的字符
| BarcodeNoContainStringEnable | Barcode charater No Contain Frame Enable | IBoolean | 0: 不使能 1: 使能 | RW | 条码中不包含特定字符的过滤使能
| BarcodeNoContainString | BarcodeNoContainString | IString | 任意空终止字符串 | RW | 条码中不能包含的特定字符
| RegularExpressionRulesEnable | Regular Expression Filter Enable | IBoolean | 0: 不使能 1: 使能 | RW | 条码正则表达式过滤使能
| RegularExpressionRules | Regular Expression Filter | IString | 任意空终止字符串 | RW | 条码正则表达式
| FilterTime | Filter Time(ms) | IInteger | 最小值:0 最大值: 3600000 最小变化单位是:1 | RW | 不同图片相同条码不重复出现的时间间隔
| NoReadTimeOut | NoRead TimeOut(ms) | IInteger | 最小值:200 最大值: 10000 最小变化单位是:1 | RW | 没有读到条码的超时时间
| ReadTimesThreshold | Read Times Threshold | IInteger | 最小值:1 最大值: 10 最小变化单位是:1 | RW | 合法条码出现的最小次数.
Communication Control (通信协议设置) | CommunicationProtocols | Communication Protocols | IEnumeration | 1:SmartSDK协议 2: TCP/IP协议 3: Serial协议 4: Ftp协议 5: Http协议 | RW | 条码结果输出协议的类型
| SmartSdkEnable | SmartSdk Protocol Enable | IBoolean | 0: 不使能 1: 使能 | RW | SmartSDK协议使能开关
| EncodeJpgFlag | Encode Jpg Flag | IBoolean | 0: 不使能 1: 使能 | RW | 是否编JPG图像
| JpgQuality | Quality of Jpg | IInteger | 最小值:50 最大值: 99 最小变化单位是:1 | RW | JPG图像的质量
| TcpProtocolEnable | Tcp Protocol Enable | IBoolean | 0: 不使能 1: 使能 | RW | TCP/IP协议输出结果使能
| TCPDestIp | TCP Dst Addr | IString | 符合IP地址规范的字符串 | RW | TCP的目标IP
| TCPDestPort | TCP Dst Port | IInteger | 最小值:1025 最大值: 65535 最小变化单位是:1 | RW | Tcp的目标端口
| SerialProtocolEnable | SerialProtocolEnable | IBoolean | 0: 不使能 1: 使能 | RW | Serial协议输出使能
| SerialBaudrate | Serial Baudrate | IEnumeration | 4800 9600 14400 19200 38400 56000 57600 | RW | Serial的波特率
| SerialDataBits | Serial Data Bits | IEnumeration | 8 | RW | Serial的数据位
| SerialParity | Serial parity | IEnumeration | 0: No Parity 1: OddParity 2:EvenParity 3:MarkParity 4:SpaceParity | RW | Serial的校验位
| SerialStopBit | Serial Stop Bits | IEnumeration | 0: OneStopBits 2: TwoStopBits | RW | Serial的停止位
| FtpProtocolEnable | Ftp Protocol Enable | IBoolean | 0: 不使能 1: 使能 | RW | Ftp协议使能
| FtpHostAddr | FTP Host Addr | IString | 符合IPV4地址规范的字符串 | RW | Ftp的目标IP地址
| FtpHostPort | FTP Host Port | IInteger | 最小值:1 最大值: 65535 最小变化单位是:1 | RW | Ftp的目标端口
| FtpUserName | FTP User Name | IString | 任意非空的字符串 | RW | Ftp的用户名
| FtpUserPasswd | FTP User PWD | IString | 任意非空的字符串 | RW | Ftp的密码
| HttpServerEnable | Http Server Enable | IBoolean | 0: 不使能 1: 使能 | RW | Http协议使能
| HttpServerPort | HTTP Server Port | IInteger | 最小值:1025 最大值: 65535 最小变化单位是:1 | RW | 相机Http的Server端口
| WebRefreshRate | WebRefresh Cycle | IInteger | 最小值:1 最大值: 65535 最小变化单位是:1 | RW | HTTP客户端刷新的频率
Result Setting (结果设置) | OutputDataSource | Result Output Type | IEnumeration | 0: ALL 1: OK 2: NG | RW | TEST取流模式,输出结果的类型(全部结果,只识别到码的结果,没有识别到码的结果)
| BarcodeBuzzerType | Buzzer tweet Type | IEnumeration | 0: off 1: No Code Read 2: Read Success | RW | 蜂鸣器鸣叫的使能.(关闭/没有读到码鸣叫/读到码鸣叫)
| BarkingFrequency | Buzzer Frequency | Iinteger | 最小值:1 最大值: 2000000 最小变化单位是:1 | RW | 蜂鸣器的频率
| BarkingDuration | Buzzing Duration(ms) | Iinteger | 最小值:1 最大值: 2000000 最小变化单位是:1 | RW | 蜂鸣器鸣叫的时间
| OutPutResultBuffEnable | OutPutResultBuffEnable | IBoolean | 0: 不使能 1: 使能 | RW | 输出结果是否需要开启缓存,(网络异常时使用)
| OutPutResultBuffCount | OutPutResultBuffCount | Iinteger | 最小值:1 最大值: 30 最小变化单位是:1 | RW | 缓冲的个数,最多保存最近结果的个数
| NoReadImgIndex | NoRead Image Index | Iinteger | 最小值:1 最大值: 100 最小变化单位是:1 | RW | 没有读到条码时,发送第N张图片,作为结果发生出去
| TcpBarcodeNameEnable | Tcp Output Barcode Name Enable | IBoolean | 0: 不使能 1: 使能 | RW | TCP协议的输出结果:是否需要输出条码名称的使能
| TcpBarcodePositionEnable | Tcp Output Barcode Position Enable | IBoolean | 0: 不使能 1: 使能 | RW | TCP协议的输出结果:是否需要输出条码位置的使能
| TcpBarcodeAngleEnable | Tcp Output Barcode Angle Enable | IBoolean | 0: 不使能 1: 使能 | RW | TCP协议的输出结果:是否需要输出条码的角度使能
| TcpBarcodeMainPackageIDEnable | Tcp Output Barcode MainPackageID Enable | IBoolean | 0: 不使能 1: 使能 | RW | TCP协议的输出结果:是否需要输出包裹号(触发序号)
| TcpOutputNoRead | Tcp Output NoRead Enable | IBoolean | 0: 不使能 1: 使能 | RW | TCP协议的输出结果:没有识别到条码时,是否需要输出信息
| TcpstrNoReadText | Tcp Output NoRead Text | IString | 任意非空的字符串 | RW | TCP协议的输出结果:没有识别到条码时,输出的信息
| TcpStartText | Tcp Output Start Text | IString | 任意非空的字符串 | RW | TCP协议的输出结果: 结果的开始字符
| TcpStopText | Tcp Output Stop Text | IString | 任意非空的字符串 | RW | TCP协议的输出结果:结果的末尾结束符
| TcpDelimiter | Tcp Output TcpDelimiter | IString | 任意非空的字符串 | RW | TCP协议的输出结果:不同结果之间的连接符
| SerialBarcodeNameEnable | Serial Output Barcode Name Enable | IBoolean | 0: 不使能 1: 使能 | RW | 串口协议的输出结果:是否需要输出条码名称的使能
| SerialBarcodePositionEnable | Serial Output Barcode Position Enable | IBoolean | 0: 不使能 1: 使能 | RW | 串口协议的输出结果:是否需要输出条码的位置使能
| SerialBarcodeAngleEnable | Serial Output Barcode Angle Enable | IBoolean | 0: 不使能 1: 使能 | RW | 串口协议的输出结果:是否需要输出条码的角度使能
| SerialBarcodeMainPackageIDEnable | Serial Output Barcode MainPackageID Enable | IBoolean | 0: 不使能 1: 使能 | RW | 串口协议的输出结果:是否需要输出包裹的触发序号使能
| SerialOutputNoRead | Serial Output NoRead Enable | IBoolean | 0: 不使能 1: 使能 | RW | 串口协议的输出结果:没有读到条码是否需要输出结果的使能
| SerialstrNoReadText | Serial Output NoRead Text | IString | 任意非空的字符串 | RW | 串口协议的输出结果:没有读到条码输出的字符串
| SerialStartText | Serial Output Start Text | IString | 任意非空的字符串 | RW | 串口协议的输出结果:结果的开始字符
| SerialStopText | Serial Output Stop Text | IString | 任意非空的字符串 | RW | 串口协议的输出结果:结果的结束字符
| SerialDelimiter | Serial Output Delimiter | IString | 任意非空的字符串 | RW | 串口协议的输出结果:结果的连接符
| FtpTransmissionConditions | Ftp Transmission Conditions | IEnumeration | 0: ALL 1: NONE 2: ReadBarcode 3: NOReadBarcode | RW | FTP协议的输出结果:输出结果的条件(全部输出/全部不输出/读到条码输出/没有读到条码输出)
| FtpTransmissionResultType | Ftp Transmission Result Contain | IEnumeration | 0: JustPicture 1: JustResult 2: PictureAndResult | RW | FTP协议的输出结果:输出结果的类型(仅仅图片/仅仅结果/图片和结果)
| FtpTransFileFormat | Ftp Image Format | IEnumeration | 0: JGP 1: MODE8 | RW | FTP协议的输出结果:输出图像的格式
| FtpDefaultImageName | Ftp File Default Name | IString | 任意非空的字符串 | RW | FTP协议的输出结果:默认的输出结果名称
| FtpConnectionSymbol | Ftp File Separator | IString | 任意非空的字符串 | RW | FTP协议的输出结果:不同节点之间的分隔符
| FtpPackageNumber | Ftp File Name Contain Package Number Enable | IBoolean | 0: 不使能 1: 使能 | RW | FTP协议的输出结果:是否需要输出包裹号
| FtpBarcodeNumber | Ftp File Name Contain Barcode Number Enable | IBoolean | 0: 不使能 1: 使能 | RW | FTP协议的输出结果:是否需要输出条码的个数
| FtpBarcodeEnable | Ftp File Name Contain barcode info Enable | IBoolean | 0: 不使能 1: 使能 | RW | FTP协议的输出结果:是否需要输出条码信息
| FtpTimeStamp | Ftp File Name Contain FtpTimeStamp Type | IEnumeration | 1:YYYYMMDD_HHMMSS 2:YYMMDD_HHMMSS 3:DDMMYY_HHMMSS 4:MM-DD-YY_HH.MM.SS 5:HHMMSS 6:none | RW | FTP协议的输出结果:
User Set Control (用户设置) | User1LED | User1 LED | IEnumeration | 0：Off 1: Find Barcode 2: Who am I 3: System Running 4: Input Trigger 5: Line0 Out 6: Line1 Out 7: Line2 Out 8: Line3 Out(Build-in Light) 9:Line4 Out(External Light) | RW | 用户灯
| User2LED | User2 LED | IEnumeration | 0：Off 2: Who am I 3: System Running 4: Input Trigger 5: Line0 Out 6: Line1 Out 7: Line2 Out 8: Line3 Out(Build-in Light) 9:Line4 Out(External Light) | RW | 用户灯
| UserSetCurrent | User Set Current | IInteger |  | RO | 当前用户组
| UserSetSelector | User Set Selector | IEnumeration | 0:Default 1:User set 1 2:User set 2 3:User set 3 | RW | 设置要加载的一组参数
| UserSetLoad | User Set Load | ICommand |  | WO | 加载参数
| UserSetSave | User Set Save | ICommand |  | WO | 保存参数
| UserSetDefault | User Set Default | IEnumeration | 0:Default 1:User set 1 2:User set 2 3:User set 3 | RW | 默认启动的参数组号