## Sheet1
董仕 | 2016.11.10 | 创建
XML跟节点名称 | XML节点名称 | MVS显示名称 | 节点数据类型 | 数值范围定义 | 访问模式 | 描述
DeviceControl | DeviceVendorName | Device Info | IString | 任意空终止字符串 | RO | 设备的制造商名称
| DeviceModelName | Device Model Name | IString | 任意空终止字符串 | RO | 设备型号
| DeviceVersion | Device Version | IString | 任意空终止字符串 | RO | 设备版本
| DeviceFirmwareVersion | Device Firmware Version | IString | 任意空终止字符串 | RO | 设备固件版本
| DeviceSerialNumber | Device Serial Number | IString | 任意空终止字符串 | RO | 设备序列号
| DeviceUserID | Device User ID | IString | 任意空终止字符串 | RW | 用户自定义设备名称
| DeviceReset | Device Reset | ICommand |  | WO | 设备重启
| DeviceTemperature | Sensor Temperature | IFloat |  | RO | 设备温度
ImageSetting | AcquisitionFrameRate | Acquisition Frame Rate | IFloat | ≥0.0，单位fps | RW | 取流帧率
| ResultingFrameRate | Resulting Frame Rate | IFloat | ≥0.0，单位fps | RO | 实际fpga出图帧率
| AcquisitionBurstFrameCount | Acquisition Burst Frame Count | IInteger | 1-1023 | RW | 一次触发采集的帧数
| ExposureTime | Exposure Time(us) | IFloat | ≥0.0，单位us | RW | 曝光时间
| Gain | Gain(dB) | IFloat | ≥0.0，单位dB | RW | 增益
| Brightness | Brightness | IInteger | 0-255 | RW | 亮度
| Gamma | Gamma | IFloat | 0.0-4.0 | RW | Gama值
| Width | Image Width | IInteger | ≥320 | RW | 图像宽度
| Height | Image Height | IInteger | ≥240 | RW | 图像高度
| OffsetX | Image Offset X | IInteger | 与图像宽度的和不能大于图像宽度最大值 | RW | 水平偏移
| OffsetY | Image Offset Y | IInteger | 与图像高度的和不能大于图像高 度最大值 | RW | 垂直偏移
| ReverseX | Mirror X | IBoolean |  | RW | 水平翻转
| PixelFormat | Pixel Format | IEnumeration | 目前只支持Mono8格式 | RW | 像素格式
| ExposureAuto | Auto Exposure Control | IEnumeration | 0：Off 1：Once 2：Continuous | RW | 自动曝光模式
| GainAuto | Gain Auto | IEnumeration | 0:Off 1:Once 2:Continuous | RW | 自动增益模式
| AutoGainLowerLimit | Auto Gain Lower Limit(dB) | IFloat | ≥0.0，单位dB | RW | 自动增益下限值
| AutoGainUpperLimit | Auto Gain Upper Limit(dB) | IFloat | 0-15 | RW | 自动增益上限值
| TestImageModel | Test Patten | IEnumeration | 7:off 0:mono bar 3:checkboard 4:oblique mono bar | RW | 测试图像
LightSourceControl （仅对有补光灯的相机有效) | FlashEnable | Lighting Enable | IBoolean |  | RW | 是否开启补光灯
| LightMode | Flash Mode | IEnumeration | 0:Flash Strobe 1:Flash Long | RW | 补光模式
| FlashTime | Lighting Duration(us) | IInteger | 0-5000 | RW | 补光灯持续时间，设置值越大，则亮度越大。
| FlashAhead | Precharge Time(us) | IInteger | 0-5000 | RW | 补光灯比曝光提前亮的时间（注：io输出的Prechange Time和它是同一个)
| FlashDelay | Flash Delay(us) | IInteger | 0-10000 | RW | 补光灯比曝光延迟亮的时间
DigitalIOControl | TriggerMode | Trigger Mode | IEnumeration | 0:Off 1:On |  | 触发模式
| TriggerSoftware | Trigger In Software | ICommand |  | RW | 执行一次软触发（仅在触发为On，触发源选择为软触发时有效)
| TriggerSource | Trigger In Source | IEnumeration | 0:Line0 1:Software 2:Line1 3:Line2 5:Counter0 | RW | 触发源(仅对触发模式开启后有效)
| CountNumber | Count Number | IInteger | 1-1023 | RW | 计数器计数，当TriggerSource选择Count0时生效
| CountSource | Count Source | IEnumeration | 0：Off 1: Line0 2: Line1 3: Line2 | RW | 计数器选择源
| Line0Glitch | Debouce Time(us) | IInteger | 10-40000000(us) | RW | line0 去抖时间
| Line1Glitch | Debouce Time(us) | IInteger | 10-40000000(us) | RW | line0 去抖时间
| Line2Glitch | Debouce Time(us) | IInteger | 10-40000000(us) | RW | line0 去抖时间
| TriggerActivation | Trigger In Polarity | IEnumeration | 0:RisingEdge 1:FallingEdge 2.LevelHigh 3.LevelLow | RW | 触发上升沿、下降沿、高电平、低电平等(仅对触发模式开启后有效)
| TriggerDelay | Trigger Delay(us) | IFloat | ≥0.0，单位us | RW | 触发延时(对LevelHigh和LevelLow无效，仅对触发模式开启后有效）
| TriggerUpDelay | First Edge Delay(us) | IInteger | <= TriggerDownDelay，单位us | RW | 电平触发时，第一个沿延迟时间（仅对电平触发，且触发模式开始有效)
| TriggerDownDelay | Second Edge Delay(us) | IInteger | <= 10000000，单位us | RW | 电平触发时，第二个沿延迟时间（仅对电平触发，且触发模式开启有效)
| LineSelector | Line Out Selector | IEnumeration | 0：LineOut 0 1: LineOut 1 2: LineOut 2 | RW | 选择输出，目前提供3个输出。
| LineInverter | Line Out Inverter | IBoolean |  | RW | 输出信号是否取反
| TriggerSoftware1 | Trigger Out Software | ICommand |  | W | 软触发输出
| LineSource | Line Out Activation Event | IEnumeration | 0：Off （关闭输出) 1: AcquisitionStartActive (开启取流) 2: AcquisitionStopActive (停止取流) 3: FrameBurstStartActive (Brust触发开启) 4: FrameBurstEndActive (Burst触发结束) 5: ExposureStartActive (曝光开始) 6: CountActive (计数到了) 7: TimerActive (定时输出) 9: HardTriggerActive (硬触发) 10:SoftTrigger (软触发) | RW | 触发输出的条件
| Strobe0Delay | Line Out Delay(us) | IInteger | 0-60000000,单位是us | RW | 当触发条件到来后，设置延迟多久输出(仅对Line 0输出有效)
| Strobe1Delay | Line Out Delay(us) | IInteger | 0-60000000,单位是us | RW | 当触发条件到来后，设置延迟多久输出(仅对Line 1输出有效)
| Strobe2Delay | Line Out Delay(us) | IInteger | 0-60000000,单位是us | RW | 当触发条件到来后，设置延迟多久输出(仅对Line 2输出有效)
| Strobe0PulseWidth | Line Out Duration(us) | IInteger | 0-60000000,单位是us | RW | 当触发条件到来后，设置输出持续时间(仅对Line 0输出有效)
| Strobe1PulseWidth | Line Out Duration(us) | IInteger | 0-60000000,单位是us | RW | 当触发条件到来后，设置输出持续时间(仅对Line 1输出有效)
| Strobe2PulseWidth | Line Out Duration(us) | IInteger | 0-60000000,单位是us | RW | 当触发条件到来后，设置输出持续时间(仅对Line 2输出有效)
| Strobe0Period | Line Out Period(us) | IInteger | 0-60000000,单位是us | RW | 设置定时器输出周期（仅对Line0输出且触发输出事件选择TimeActive时有效)
| Strobe1Period | Line Out Period(us) | IInteger | 0-60000000,单位是us | RW | 设置定时器输出周期（仅对Line1输出且触发输出事件选择TimeActive时有效)
| Strobe2Period | Line Out Period(us) | IInteger | 0-60000000,单位是us | RW | 设置定时器输出周期（仅对Line2输出且触发输出事件选择TimeActive时有效)
| Line Out Duration(us) | Precharge Time(us) | IInteger | 0-5000,单位是us | RW | 补光灯比曝光提前亮的时间
| User1LED | User1 LED | IEnumeration | 0：Off 1: Find Barcode 2: Who am I 3: System Running 4: Input Trigger 5: Line0 Out 6: Line1 Out 7: Line2 Out 8: Camera's fill light | RW | 用户灯
| User2LED | User2 LED | IEnumeration | 0：Off 2: Who am I 3: System Running 4: Input Trigger 5: Line0 Out 6: Line1 Out 7: Line2 Out 8: Camera's fill light | RW | 用户灯
| UserSetCurrent | User Set Current | IInteger |  | RO | 当前用户组
| UserSetSelector | User Set Selector | IEnumeration | 0:Default 1:User set 1 2:User set 2 3:User set 3 | RW | 设置要加载的一组参数
| UserSetLoad | User Set Load | ICommand |  | WO | 加载参数
| UserSetSave | User Set Save | ICommand |  | WO | 保存参数
| UserSetDefault | User Set Default | IEnumeration | 0:Default 1:User set 1 2:User set 2 3:User set 3 | RW | 默认启动的参数组号